## Selection
Path | Produse > Componente de comutare > Releu de măsurare şi monitorizare > Relee de control al nivelului de lichid
Family | K8DT-LS | K8AK-LS | 61F-LS | K7L
Functional filters:
Tip monitorizare | Control nivel | Control nivel |  | Control nivel
Funcţie | Releu control nivel prin conductivitate | Releu control nivel prin conductivitate | Releu control nivel prin conductivitate | Amplificator senzor detecţie scurgeri de lichide
Technical filters:
Terminale | Push-in plus | Şurub | Şurub | Push-in plus
Dimensiune corp (Lăţime) | - | - | 38 mm | -
Domeniu de detecţie | de la 10 până la 100 kΩ | de la 10 până la 100 kΩ | 0.5 to 500 kΩ | 0 - 50 MΩ
1 - 50 MΩ (-AT50D)
Tensiune de alimentare ca | 24 VAC | 100 - 240 Vca | - | -
100 - 240 Vca
Tensiune de alimentare cc | 24 Vcc | 24 Vcc | - | 12 - 24 Vcc
Ieşire de comandă | Releu (1 SPDT) | Releu (1 SPDT) | Releu (1 DPDT) | Tranzistor PNP
| Tranzistor (colector deschis) |  | Tranzistor NPN (-BC) | NPN tranzistor
Caracteristici | Indicator de funcţionare cu LED | Indicator de funcţionare cu LED | - | Bandă senzor scurgeri lichid F03-16PE
Indicator de funcţionare cu LED
Sensibilitate reglabilă