## Selection
Path | Produse > Componente de comandă > Relee de timp
Family | H3DT | H3DS | H3DK | H3YN / H3YN-B | H3RN / H3RN-B | H3CR | H5CC
Functional filters:
Tip | Analog | Analog | Analog | Analog | Analog | Analog | Digital
Montaj | Şină DIN | Şină DIN | Şină DIN | Cu soclu / În panou | Cu soclu / În panou | Cu soclu / În panou | Cu soclu / În panou
Technical filters:
Terminale | Push-in plus | Şurub | Şurub | Push-in plus | Push-in plus | Şurub | Şurub
|  |  |  | Şurub | Şurub
Mod operare | Întârziere PORNIT | Întârziere PORNIT | Întârziere PORNIT | Întârziere PORNIT | Întârziere PORNIT | Întârziere PORNIT | Întârziere semnal PORNIT/OPRIT
| Pornire fluctuaţie OPRITĂ | Întârziere PORNIT (fixă) | Întârziere PORNIT (fixă) | Pornire fluctuaţie OPRITĂ | Pornire fluctuaţie OPRITĂ | Pornire fluctuaţie OPRITĂ | Întârziere semnal OPRIT
| Pornire fluctuaţie PORNITĂ | Pornire fluctuaţie OPRITĂ | Pornire fluctuaţie OPRITĂ | Pornire fluctuaţie PORNITĂ | Pornire fluctuaţie PORNITĂ | Pornire fluctuaţie PORNITĂ | Interval (pornire de semnal sau de putere)
| Întârziere semnal PORNIT/OPRIT | Pornire fluctuaţie PORNITĂ | Pornire fluctuaţie PORNITĂ | Interval (pornire de semnal sau de putere) | Interval (pornire de semnal sau de putere) | Întârziere semnal PORNIT/OPRIT | Clipire (alternare)
| Interval (pornire de semnal sau de putere) | Întârziere semnal PORNIT/OPRIT | Întârziere semnal PORNIT/OPRIT |  |  | Întârziere semnal OPRIT | O singură comutare
| Stea-triunghi | Interval (pornire de semnal sau de putere) | Întârziere semnal OPRIT |  |  | Interval (pornire de semnal sau de putere) | Cumulativ
| Cumulativ | Stea-triunghi | Interval (pornire de semnal sau de putere) |  |  | Stea-triunghi | Temporizator dublu
| Ieşire centralizată (pornire ON de semnal sau de putere) | Ieşire centralizată (Întârziere PORNIT) | Ieşire centralizată (Întârziere PORNIT) |  |  | Ieşire centralizată (Întârziere PORNIT) | Signal ON-delay
| Operare cu limită de timp (autoresetare) | [5 empty] | Power ON-delay
| Operaţie instantanee (resetare cu limită de timp) | [5 empty] | ON/OFF duty adjustable flicker
Stopwatch
Ieşiri | Releu | Releu | Releu | Releu | Releu | Releu | Releu
|  | SCR (Diodă de silicon comandată) |  |  |  | Tranzistor | Tranzistor
Tip ieşire releu | DPDT | SPDT | DPDT | 4PDT | DPST-NO | DPDT | DPST
| SPDT | SPST-NO | SPDT | DPDT | SPDT | SPDT | SPDT
[6 empty] | SPST-NO | SPST
Interval de timp total | de la 0,1 s la 120 s | de la 0,1 s la 12 h | de la 0,1 s la 120 s | de la 0,1 s la 10 h | de la 0,1 s la 10 h | de la 0,05 s la 12 s | De la 0,001 s până la 9999 h (configurabil)
| Între 0,1 şi 1.200 ore | Între 0,1 s şi 120 ore | Între 0,1 şi 1.200 ore |  |  | de la 0,05 s la 30 h
| de la 1 s la 120 s | de la 1 s la 120 s | de la 1 s la 120 s |  |  | de la 0,05 s la 300 h
|  | de la 1 s la 120 h |  |  |  | de la 0,1 s la 600 h
|  | de la 2 s la 120 h |  |  |  | de la 0,5 s la 120 s
de la 1,2 s la 12 min
de la 1,2 s la 300 h
Tensiune de alimentare | 100 - 120 Vca | 24 - 230 Vca | 240 - 440 Vca | 24 VAC | 24 VAC | 24 - 48 Vca | 24 VAC
| 200 - 240 Vca | 24 - 48 Vcc | 24 - 48 Vca/cc | 100 - 120 Vca | 12 VDC | 100 - 120 Vca | 100 - 240 Vca
| 24 - 48 Vca/cc |  | 24 - 240 Vca/cc | 200 - 230 Vca | 24 VDC | 100 - 240 Vca | 12 - 48 Vcc
| 24 - 240 Vca/cc |  | 12 VDC | 12 VDC |  | 200 - 240 Vca
|  |  | 24 - 48 Vcc | 24 VDC |  | 24 VAC/DC
12 VDC
48 VDC
12 - 48 Vcc
48 - 125 Vcc
100 - 125 Vcc
Dimensiune | 17,5 mm lăţime | 17,5 mm lăţime | 22,5 mm lăţime | 31 mm lăţime | 15,5 mm lăţime | 1/16 DIN (48 x 48 mm) | 1/16 DIN (48 x 48 mm)