## Selection
Path | Produse > Senzori și sisteme de detecție > Encodere rotative
Family | E6A2-C | E6B2-C | E6C2-C / E6C3-C | E6F-C | E6H-C | E6C3-A | E6F-A | E6CP-A
Functional filters:
Tip semnal ieşire | Incremental | Incremental | Incremental | Incremental | Incremental | Absolut | Absolut | Absolut
Tip | Arbore cu diametru redus | Arbore standard | Arbore standard | Tip robust | Arbore gol | Arbore standard | Tip robust | Arbore standard
Technical filters:
Domeniu de rezoluţii (min./max.) | 10 / 500 | 10 / 2.000 | 10 / 2.000 | 100 / 1.000 | 300 / 3.600 | 6 / 1.024 | 256 / 1.024 | 254
100 / 3.600
Gabarit | dia 25 mm | dia 40 mm | dia 50 mm | dia 60 mm | dia 40 mm | dia 50 mm | dia 60 mm | dia 50 mm
Diametru arbore | 4 mm | 6 mm | 6 mm | 10 mm | 8 mm (arbore tubular) | 8 mm | 10 mm | 6 mm
8 mm
Forţa max. în N (Radial / Axial) | 10 / 50 | 30 / 20 | 50 / 30 | 120 / 50 | 29,4 / 4,9 | 80 / 50 | 120 / 50 | 29,4 / 19,6
80 / 50
Grad de protecţie IP | IP50 | IP50 | IP64 | IP65 | IP50 | IP65 | IP65 | IP50
IP65
Turaţia maximă (rotaţii/min) | 5 | 6 | 5 | 5 | 10 | 5 | 5 | 1
6