## Selection
Path | Produse > Componente de comandă > Surse de alimentare
Family | S8VK-C | S8VK-T | S8VK-G | S8VK-WB | S8VK-S | S8FS-C | S8VK-X | S8FS-G | S8VK-WA | S8AS | S8VS-A/B
Functional filters:
Tip | Tip carte | Tip carte | Tip carte | Tip carte | Tip carte | Cadru de metal | Tip carte | Cadru de metal | Tip carte | Tip carte | Tip carte
Tensiune de ieşire | 24 V | 24 V | 5 V | 24 V | 24 V | 5 V | 5 V | 5 V | 24 V | 24 V | 24 V
|  |  | 12 V | 48 V |  | 12 V | 12 V | 12 V | 48 V
|  |  | 24 V |  |  | 15 V | 24 V | 15 V
|  |  | 48 V |  |  | 24 V |  | 24 V
[6 empty] | 36 V |  | 48 V
48 V
Technical filters:
Terminale | Şurub | Şurub | Şurub | Push-in plus | Push-in plus | Şurub | Push-in plus | Şurub | Push-in plus | Şurub | Şurub
Tensiune nominală de intrare | De la 100 până la 240 V c.a. | 3x 320 - 576 Vca | De la 100 până la 240 V c.a. | 3x 320 - 576 Vca | De la 100 până la 240 V c.a. | De la 100 până la 240 V c.a. | De la 100 până la 240 V c.a. | De la 100 până la 240 V c.a. | De la 200 până la 240 V c.a. | De la 100 până la 240 V c.a. | De la 100 până la 240 V c.a.
|  |  | 90 la 350 VCC |  | 90 la 350 VCC |  | 90 la 350 VCC
Curentul nominal de ieşire la 24 V c.c. | 2.5 A | 5 A | 0.65 A | 10 A | 1.3 A | 0.7 A | 2.5 A | 0.65 A | 85 A | 10 A cu 6 ramificaţii | 2.5 A
| 5 A | 10 A | 1.3 A | 20 A | 2.5 A | 1.1 A | 3.75 A | 1.5 A |  | 20 A cu 8 ramificaţii | 3.8 A
| 10 A | 20 A | 2.5 A | 40 A | 5 A | 1.5 A | 5 A | 2.2 A |  |  | 5 A
| 20 A | 40 A | 5 A |  | 10 A | 2.2 A | 10 A | 4.5 A |  |  | 7.5 A
|  |  | 10 A |  | 20 A | 3.2 A | 20 A | 6.5 A |  |  | 10 A
|  |  | 20 A |  |  | 4.5 A |  | 14 A |  |  | 20 A
[6 empty] | 6.5 A |  | 27 A
8.8 A
14.6 A
Caracteristici | Condensator de rezervă | EN61000-3-2 | EN61000-3-2 | EN61000-3-2 | EN61000-3-2 | EN61000-3-2 (până la 150 W) | EN61000-3-2 | EN61000-3-2 | EN61000-3-2 | EN61000-3-2 | EN61000-3-2
| Protecţie la supratensiune | Condensator de rezervă | Condensator de rezervă | Condensator de rezervă | Condensator de rezervă | Protecţie la supratensiune | Condensator de rezervă | Protecţie la supratensiune | Condensator de rezervă | Alarmă tensiune minimă | Alarmă tensiune minimă
| Protecţie la suprasarcină | Protecţie la supratensiune | Protecţie la supratensiune | Protecţie la supratensiune | Alarmă tensiune minimă (modelele cu 240 şi 480 W) | Protecţie la suprasarcină | Alarmă tensiune minimă | Protecţie la suprasarcină | Protecţie la supratensiune | Protecţie la supratensiune | Protecţie la supratensiune
| Montaj cu şină DIN | Protecţie la suprasarcină | Protecţie la suprasarcină | Protecţie la suprasarcină | Protecţie la supratensiune | Montaj cu şină DIN | Protecţie la supratensiune | Montaj cu şină DIN | Protecţie la suprasarcină | Afişare valoare de ieşire | Afişare valoare de ieşire
| Montaj cu şurub (cu suport) | Montaj cu şină DIN | Montaj cu şină DIN | Montaj cu şină DIN | Protecţie la suprasarcină | Montaj cu şurub (cu suport) | Protecţie la suprasarcină | Montaj cu şurub (cu suport) | Montaj cu şină DIN | Prognoză întreţinere | Prognoză întreţinere
| Redundanţă N+1 | Montaj cu şurub (cu suport) | Montaj cu şurub (cu suport) | EMI clasa B | Montaj cu şină DIN | EMI clasa B (până la 150 W) | Montaj cu şină DIN | EMI clasa B | EMI clasa B | Monitorizare a timpului de funcţionare | Monitorizare a timpului de funcţionare
|  | EMI clasa B | EMI clasa B | Amplificare a puterii 150% (5 V din 50 W, 12 V) | EMI clasa B |  | EMI clasa B | Funcţionare în paralel de până la 5 unităţi (numai 600 W / 24V c.c.) | Power boost 150%
|  | Redundanţă N+1 | UL clasa 2 (până la 60 W) | Rezervă de putere de 150% (modelele cu 240 şi 480 W) | UL clasa 2 (până la 60 W) |  | UL Class 2 (up to 90 W) |  | indicator de ieşire cu LED şi de tip semnal
|  | Funcţionare în paralel cu 2 unităţi | Redundanţă N+1 | indicator de ieşire cu LED şi de tip semnal | Redundanţă N+1 |  | Redundanţă N+1
|  | Amplificare a puterii 120% | Funcţionare în paralel cu 2 unităţi |  | Funcţionare în paralel cu 2 unităţi |  | Funcţionare în paralel cu 2 unităţi
|  |  | Amplificare a puterii 120% |  | Rezervă de putere de 120% (modelele cu 30, 60 şi 120W) |  | Rezervă de putere de 120% (modelele cu 30, 60 şi 120W)
[5 empty] | Rezervă de putere de 150% (modelele cu 240 şi 480 W) |  | Rezervă de putere de 150% (modelele cu 240 şi 480 W)
Indication monitor (7 - segment LED)
Network (Ethernet/IP , Modbus TCP)
Replacement Time Calculation Function
Display of output voltage/current/peak hold current
Display of total run time
Self-diagnostics function
Accesorii | S8VK-R | S8VK-R | S8VK-R | S8VK-R | S8VK-R | S8VK-R | - | S8VK-R | S8V-CP | S8VK-R | S8VK-R
| S8T-DCBU-02 | S8T-DCBU-02 | S8T-DCBU-02 | S8T-DCBU-02 | S8T-DCBU-02 | S8T-DCBU-02 |  | S8T-DCBU-02 |  | S8T-DCBU-02 | S8T-DCBU-02
| S8M | S8M | S8M | S8V-CP | S8M | S8M |  | S8M |  | S8V-NF | S8M
| S8V-NF |  | S8V-NF |  | S8V-NF | S8V-NF |  | S8V-NF |  |  | S8V-NF