## Selection
Path | Produse > Componente de comandă > Indicatoare digitale de panou
Family | K3GN | K3MA-J | K3MA-L | K3MA-F | K3HB-X | K3HB-H | K3HB-V | K3HB-S | K3HB-C | K3HB-P | K3HB-R
Functional filters:
Tip | Proces/frecvenţă/rată | Standard | Standard | Standard | Avansat | Avansat | Avansat | Avansat | Avansat | Avansat | Avansat
Dimensiune | 48 x 24 mm (1/32 DIN) | 96 x 48 mm (1/8 DIN) | 96 x 48 mm (1/8 DIN) | 96 x 48 mm (1/8 DIN) | 96 x 48 mm (1/8 DIN) | 96 x 48 mm (1/8 DIN) | 96 x 48 mm (1/8 DIN) | 96 x 48 mm (1/8 DIN) | 96 x 48 mm (1/8 DIN) | 96 x 48 mm (1/8 DIN) | 96 x 48 mm (1/8 DIN)
Technical filters:
Tipul de indicator | Multifuncţional digital | Proces | Temperatură | Frecvenţă / viteză | Proces | Temperatură | Cântărire | Dimensiuni liniare | Numărare crescătoare/descrescătoare | Interval de timp | Pulsuri pe rotaţie
Domeniu de intrare | 0 - 20 mA | 0 - 20 mA | Pt100 | 0 - 5 kHz | 0,000 - 10,000 A | Pt100 | 0,00 - 199,99 mV | 0 - 20 mA | 30 Hz (contact fără tensiune) | 30 Hz (contact fără tensiune) | 30 Hz (contact fără tensiune)
| 4 - 20 mA | 4 - 20 mA | JPt100 | 0 - 30 Hz | 0,0000 - 19,999 mA | Termocuplu K, J, T, E, L, U, N, R, S, B, W | 0,000 - 19,999 mV | 4 - 20 mA | 50 kHz (impuls de tensiune) | 50 kHz (impuls de tensiune) | 50 kHz (impuls de tensiune)
| 0 - 5 V | 0 - 5 V | Termocuplu K, J, T, E, L, U, N, R, S, B, W |  | -199,99 - 199,99 mA |  | 100,00 mV | 0 - 5 V | 50 kHz (colector deschis) | 50 kHz (colector deschis) | 50 kHz (colector deschis)
| 1 - 5 V | 1 - 5 V |  |  | 4,000 - 20,000 mA |  | 199,999 mV | -5 - 5 V
| -5 - 5 V | -5 - 5 V |  |  | 0,0 - 400,0 V |  |  | -10 - 10 V
| -10 - 10 V | -10 - 10 V |  |  | 0,0000 - 1,999 V
| 0 - 5 kHz |  |  |  | -199,99 - 199,99 V
| 0 - 30 Hz |  |  |  | 1,0000 - 5,0000 V
Tip ieşire | Releu | Releu | Releu | Releu | Releu | Releu | Releu | Releu | Releu | Releu | Releu
| NPN |  |  |  | NPN | NPN | NPN | NPN | NPN | NPN | NPN
| PNP |  |  |  | PNP | PNP | PNP | PNP | PNP | PNP | PNP
| Comunicaţii |  |  |  | Liniar | Liniar | Liniar | Liniar | Liniar | Liniar | Liniar
[5 empty] | Comunicaţii | Comunicaţii | Comunicaţii | Comunicaţii | BCD | BCD | BCD
[9 empty] | Comunicaţii | Comunicaţii | Comunicaţii
Tensiune CC de alimentare | 24 V c.c. | 24 VCA / VCC | 24 VCA / VCC | 24 VCA / VCC | 24 VCA / VCC | 24 VCA / VCC | 24 VCA / VCC | 24 VCA / VCC | 24 VCA / VCC | 24 VCA / VCC | 24 VCA / VCC
|  | 100 - 240 VCA | 100 - 240 VCA | 100 - 240 VCA | 100 - 240 VCA | 100 - 240 VCA | 100 - 240 VCA | 100 - 240 VCA | 100 - 240 VCA | 100 - 240 VCA | 100 - 240 VCA
Precizie | +/- 0,1% din scara completă | +/- 0,1% din scara completă | +/- 0,1% din scara completă | +/- 0,1% din scara completă | +/- 0,1% din amplitudinea scalei (tensiune CC şi curent CC) | +/- 0,2% din amplitudinea scalei (Pt-100) | +/- 0,1% din scara completă | +/- 0,1% din amplitudinea scalei (o intrare) | - | +/- 0,08% rgd +/- 1 cifră | +/- 0,006% rgd +/- 1 cifră
[5 empty] | +/- 0,5% din amplitudinea scalei (tensiune CA şi curent CA) | +/- 0,3% din amplitudinea scalei (termocouplu) |  | +/- 0,2% din amplitudinea scalei (două intrări) |  |  | +/- 0,02% rgd +/- 1 cifră
Afişaj | Schimbarea culorii, 5 cifre | Schimbarea culorii, 5 cifre | Schimbarea culorii, 4 cifre | Schimbarea culorii, 5 cifre | Schimbarea culorii, 5 cifre | Schimbarea culorii, 5 cifre | Schimbarea culorii, 5 cifre | Schimbarea culorii, 5 cifre | Schimbarea culorii, 5 cifre | Schimbarea culorii, 5 cifre | Schimbarea culorii, 5 cifre
Rată de eşantionare | 250 ms | 250 ms | 500 ms | - | 20 ms | 20 ms | 20 ms | 0,5 ms | - | - | -