## Selection
Path | Produse > Senzori și sisteme de detecție > Amplificatori şi senzori cu fibră optică > Capete senzori cu fibră optică
Family | E32 cilindric standard | E32 de formă pătrată | E32 în miniatură | E32 distanţă mai mare | E32 rezistent chimic | E32 rezistent la căldură | E32 rezistent la vacuum | E32 aplicaţie robot | E32 detectare de precizie | E32 monitorizare zonă | E32 aplicaţie specială
Functional filters:
Aplicaţie | Utilizare generală | Utilizare generală | Utilizare generală | Utilizare generală | Rezistenţă îmbunătăţită la intemperii | Rezistenţă îmbunătăţită la intemperii | Rezistenţă îmbunătăţită la intemperii | Obiecte sau instalaţii speciale | Obiecte sau instalaţii speciale | Area monitoring | Obiecte sau instalaţii speciale
Technical filters:
sfat | Cilindric | de formă pătrată | Miniatural | Distanţă mai mare | Rezistent la substanţe chimice | Rezistent la căldură | Rezistent la vacuum | Aplicaţii în robotică | Detectare de precizie | Monitorizarea suprafeţei | Aplicaţie specială
Caracteristici cheie | Fibre standard şi cu flexibilitate ridicată şi dimensiuni de la M3 până la M6 | Carcasă subțire de 3 sau 4 mm şi dispozitive optice pe axele X, Y sau Z | Dimensiuni de la 500 μm până la 3 mm; cu manşon care se îndoaie | lentile focalizatoare încorporate | Carcasă fluoroplastică sau acoperire anti substanțe chimice | rezistent la temperaturi de până la 400°C | rată de scurgeri de 1x10-10 Pa*m3/s max | >1 mil. de cicluri de îndoire | acurateţea detectării de până la 100 µm | monitorizarea suprafeţei de la 10 mm până la 70 mm | detectarea obiectelor speciale
Componente optice pe axa X, Y sau Z