## Selection
Path | Produse > Senzori și sisteme de detecție > Senzori de măsurare
Family | ZW Series | ZX1 | ZX2 | ZS-HL | ZX-L | ZX-E | ZX-T | ZG2 | ZX-GT
Functional filters:
Tip de măsurătoare | Deplasare | Deplasare | Deplasare | Deplasare | Deplasare | Deplasare | Deplasare | Profil | Poziție/Diametru/Lățime
Technical filters:
Metode de măsurare | Principiul fibrelor confocale cu lumină albă | 2D CMOS | 2D CMOS | Triangulaţie laser | PSD | Măsurare inductivă | Măsurare prin contact | - | Tehnologie CCD
|  | Triangulaţie laser | Triangulaţie laser |  | Triangulaţie laser
Domeniu de măsurare (Min.) | 7 +/- 0.3 mm | 50 +/- 10 mm | 50 +/- 10 mm | 10 +/- 0,5 mm | 30 +/- 2 mm | 0,5 mm | 1 mm | 20 +/- 0,5 mm (Z); 3 mm (X) | -
Domeniu de măsurare (Max.) | 40 +/- 3 mm | 600 +/- 400 mm | 100 +/- 35 mm | 1.500 +/- 500 mm | 350 mm | 7 mm | 10 mm | 210 +/- 30 mm (Z); 70 mm (X) | 28 mm
Rezoluție | 0.25 µm | De la 2 µm la 80 µm | 1,5 – 5 µm | De la 0,25 µm până la 5 µm | între 0,25 µm şi 300 µm | 1 µm | 0,1 µm | 0,2 µm (Z); 4 µm (X) | 10 µm
Liniaritate (±% din scala completă) | 0.3 µm | 0,15% | 0,05% | 0,05% | 0,2% | 0,5% | 0,3% | 0,5% | 0,1%
Suprafețe | Cauciuc negru | Cauciuc negru | Cauciuc negru | Cauciuc negru | Hârtie | Metal | Cauciuc negru | Cauciuc negru | Cauciuc negru
| Hârtie | Hârtie | Hârtie | Hârtie | Metal |  | Metal | Hârtie | Hârtie
| Metal | Metal | Metal | Metal | Plastic |  | Oglindă | Metal | Metal
| Oglindă | Oglindă | Oglindă | Oglindă |  |  | Plastic | Oglindă | Oglindă
| Plastic | Plastic | Plastic | Plastic |  |  | Sticlă | Plastic | Plastic
| Sticlă | Sticlă | Sticlă | Sticlă |  |  |  | Sticlă | Sticlă