## Selection
Path | Produse > Robotică > Roboţi ficşi
Family | i4H | i4L | iX3 | iX4 | eCobra | Seria X | Viper | Hornet | Quattro | X-Delta 2+1 | X-Delta 3+1 | X-Delta 5
Functional filters:
Tip | Scara | Scara | Delta | Delta | Scara | Scara | Articulat | Delta | Delta | Delta | Delta | Delta
Technical filters:
Diametru de lucru maximă | 650 mm | 350 mm | - | - | 600 mm | 120 mm | 650 mm | - | - | - | - | -
| 850 mm | 450 mm |  |  | 800 mm | 350 mm | 850 mm
| 750 mm | 550 mm |  |  |  | 600 mm
800 mm
1.200 mm
Diametru de lucru max. | - | - | 1.130 mm | 1.130 mm | - | - | - | 1.130 mm | 1.300 mm | 800 mm | 500 mm | 650 mm
|  |  |  | 1.600 mm |  |  |  |  | 1.600 mm | 1.000 mm | 650 mm | 1.100 mm
[10 empty] | 1.500 mm | 1.100 mm | 1.300 mm
1.300 mm
1.600 mm
sarcină utilă max. | 15 kg | 5 kg | 8 kg | 10 kg | 5,5 kg | 1 kg | 5 kg | 8 kg | 10 kg | 3 kg | 1 kg | 1 kg
|  |  |  | 12 kg |  | 5 kg |  |  | 12 kg | 30 kg | 2 kg
|  |  |  | 15 kg |  | 10 kg |  |  | 15 kg | 35 kg | 3 kg
[6 empty] | 20 kg |  |  |  |  | 8 kg
50 kg
Număr de axe | 4 | 4 | 3 | 4 | 4 | 4 | 6 | 3 | 4 | 2 | 3 | 5
|  |  | 4 |  |  |  |  | 4 |  | 3 | 4
Clasă de protecţie | IP65 | IP20 | IP65 | IP66 | IP65 | IP65 | IP54 | IP65 | IP66 | IP65 | IP69K | IP65
| IP20 |  |  | IP65 | IP20 | IP40 | IP40 |  | IP65 |  | IP67
| Cameră cu atmosferă controlată C10 |  |  |  | Cameră cu atmosferă controlată C10 | Cameră cu atmosferă controlată C10 | Cameră cu atmosferă controlată C10 |  |  |  | IP65
ESD
clasificare alimentară
Controler robot | Controler integrat în robot | Controler integrat în robot | Controler integrat în robot | Controler integrat în robot | Controler integrat în robot | YRCX | Controler integrat în robot | Integrat | SmartController EX | NJ Robotică | NJ Robotică | NJ Robotică
| Integrat | Integrat |  |  | Integrat |  | SmartController EX | SmartController EX | Seria NX/NY/NJ
[5 empty] | SmartController EX |  | e-MotionBlox | Seria NX/NY/NJ
[5 empty] | Seria NX/NY/NJ |  | Seria NX/NY/NJ
Tip montare | Masă | Masă | Inversat | Inversat | Masă | Masă | Masă | Inversat | Inversat | Inversat | Inversat | Inversat
| Podea | Podea |  |  | Podea | Podea | Podea
| Inversat | Suport de perete |  |  | Inversat | Inversat | Inversat
| Suport de perete |  |  |  |  | Suport de perete