## Selection
Path | Produse > Componente de comandă > Ventilatoare axiale
Family | R89F-D | R89F-M
Functional filters:
Tip | Ventilator axial de c.c. | Ventilator axial de c.a.
Tensiune de alimentare | 24 V c.c. | 100 - 240 V c.a.
Technical filters:
Tip de conexiune | Fire principale | Priză
Cadru | 92 x 92 | 92 x 92
| 120 x 120 | 120 x 120
Grosimea cadrului | 25 mm | 38 mm
38 mm
Putere nominală de intrare | 1.92 W | 3,0 W
| 2,64 W | 4,4 W
| 4,08 W | 4,5 W
11,28 W
12,0 W
Turaţie nominală | 1950 rpm | 3100 rpm
| 2650 rpm | 3250 rpm
| 2850 rpm | 3850 rpm
3550 rpm
3600 rpm
4100 rpm
Volum debit maxim | 1.24 m3/min | 1,18 m3/min
| 1.66 m3/min | 1,5 m3/min
| 2,1 m3/min | 3,0 m3/min
2,5 m3/min
3,68 m3/min
3,88 m3/min
Presiune statică maximă | 32.2 Pa | 56 Pa
| 39,6 Pa | 84 Pa
| 56.1 Pa | 90 Pa
64 Pa
120 Pa
135 Pa
Zgomot | 30 dB | 33 dB
| 32 dB | 40 dB
| 39 dB | 42 dB
40 dB
49 dB
51 dB
Accesorii | Filtru | Filtru
| Dispozitiv de protecţie a degetelor | Dispozitiv de protecţie a degetelor
Cablu racord priză