## Selection
Path | Produse > Senzori și sisteme de detecție > Senzori fotoelectrici
Family | E3AS | E3Z | E3ZM | E3Z Laser | E3S-CL | E3JK | E3FA/E3FB | E3F1 | E3FC | E3H2 | E3T-C | E3T | E3ZM-C | E3ZR-C | E3ZM-B | E3Z-B | E3F_-B/-V | E3S-DB | E3NC | E3C-LDA_N | E3S-LS3 | E3JM | EE | E3Z-G
Functional filters:
Tip | Detecție transparentă | Pătrat compact | Pătrat compact | Distanţă mai mare | Distanţă mai mare | Alimentare de la diverse tipuri de surse de tensiune | Cilindric | Cilindric | Cilindric | Cilindric | Cilindric | Miniatură | Pătrat compact | Pătrat compact | Detecție transparentă | Detecție transparentă | Cilindric | Detecție transparentă | Poziţionare şi detecţie de mare precizie | Poziţionare şi detecţie de mare precizie | Detectarea obiectelor structurate | Alimentare de la diverse tipuri de surse de tensiune | Bifurcat | Bifurcat
| Pătrat compact |  |  | Pătrat compact | Pătrat compact | Distanţă mai mare |  |  |  | Miniatură | Miniatură |  | Rezistentă la ulei | Rezistentă la ulei | Pătrat compact | Pătrat compact | Detecție transparentă | Pătrat compact | Pătrat compact | Pătrat compact | Pătrat compact | Pătrat compact | Miniatură
Pătrat compact
Technical filters:
Funcţie cheie | Spot and line laser beam | comunicare prin IO-Link | carcasă din oţel inoxidabil | Spot cu lumină vizibilă de mici dimensiuni | Suprimare precisă a fundalului într-o carcasă robustă | Senzori multifuncționali cu alimentare c.a./c.c. și detecție la distanță mare | Dispozitiv complet în versiuni drept şi radial | Gamă standard la un preţ atractiv | carcasă din oţel inoxidabil | Carcasă metalică M8 sau M12 | M5 de tip fascicul (axial şi radial) şi M6 difuz-reflectiv | Carcasă cu vedere plană sau laterală de 3,5 mm şi LED cu fascicul punctiform pentru detecţii de precizie | Carcasă din oţel inoxidabil rezistentă la ulei | senzori robuşti cu design special rezistent la uleiul pentru tăieri şi prelucrări | Detecţie optimizată materiale transparente sau PET | Detectarea materialelor transparente standard | Detecţie optimizată a materialelor transparente | Performanţă ridicată pentru toate obiectele transparente, învăţare inteligentă, detectarea spaţiilor libere înguste | Spot fix de 0,1 mm, spot variabil, modele retro-reflectorizante şi difuze, BGS (cu suprimare a fundalului) cu CMOS HDSR | Axă optică reglabilă | Fascicul larg | Sursă de alimentare c.a./c.c., ieşire tip releu şi funcţie de temporizare | - | Carcasă din plastic, 1 sau 2 axe optice
| carcasă din oţel inoxidabil | Detectarea fiabilă şi precisă a obiectelor | certificare ECOLAB | [5 empty] | certificare ECOLAB | [10 empty] | Diametru reglabil pentru punct
| certificare ECOLAB | [18 empty] | Precizie mare
comunicare prin IO-Link
Detectarea fiabilă şi precisă a obiectelor
Emițător-Receptor | - | 15 m | 15 m | 60 m | - | 40 m | 20 m | 15 m | 20 m | 2 m | 1 m | 1 m | 20 m | 30 m | - | - | - | - | - | - | - | 10 m | 13 mm (lățime slot) | 25 mm
|  | 30 m | [7 empty] | 4 m |  | 2 m | [10 empty] | 5 mm (lățime slot)
Retroreflexiv cu M.S.R. | - | 4 m | 4 m | 15 m | - | 7 m | 4 m | 3 m | 4 m | 2 m | - | - | 4 m | 2,5 m | 500 mm | 500 mm | 2 m | 4,5 m | 8 m | 7 m | - | 4 m | - | -
2 m
Distanţă configurabilă (suprimarea fundalului) | - | 100 mm | 1 m | - | - | 2,5 m | 1 m | 300 mm | 1 m | 300 mm | 50 mm | 30 mm | 1 m | 500 mm | - | - | - | - | 1,2 m | 1 m | 60 mm | 700 mm | - | -
1 m
Reflexiv difuz (BGS) | 80 mm | 80 mm | 100 mm | 300 mm | 500 mm | - | 200 mm | - | 200 mm | - | - | 30 mm | 200 mm | - | - | - | 50 mm | - | 250 mm | - | - | - | - | -
| 150 mm | 200 mm | 200 mm
200 mm
500 mm
Diffuse (TOF) | 1 m | - | - | - | - | - | - | - | - | - | - | - | - | - | - | - | - | - | - | - | - | - | - | -
1,5 m